## Sheet1
配電リスト |  |  |  |  | 隠蔽＝ | ガススイッチ VCTF２芯０．５ｍｍ２ |  | テレビホン IPカッドセン FUJI E.W.C 4芯
階 | 番 | 号 | 場所 | 位置 | 属性 | 接続先 | サイズ | 施工日 | 隠蔽 | フレキ本数 | フレキ接続先 | フレキ内 | フレキ外 | 加工性
1 | 1 |  | 階段 | 上 | ブレーカー | 2F 洋間、台所
| 2 |  | 階段 | 上 | ブレーカー | 2F LD、洗面、トイレ、浴室
| 3 |  | 階段 | 上 | ブレーカー | 2F 洋間エアコン
| 4 |  | 階段 | 上 | ブレーカー | 2F 洋間エアコン
| 5 |  | 階段 | 上 | ブレーカー | 2F LDエアコン
| 6 |  | 階段 | 上 | ブレーカー | 2F 冷蔵庫
| 7 |  | 階段 | 上 | ブレーカー | 1F B 照明、コンセント | 1.6
| 8 |  | 階段 | 上 | ブレーカー | 1F A 照明、コンセント | 1.6
| 9 |  | 階段 | 上 | ブレーカー | 1F エアコン（200V） | 2.0
| 10 |  | 階段 | 上 | ブレーカー | 1F 天井 | 2.0
| 11 |  | 階段 | 上 | ブレーカー | 1F フロアーコンセント | 2.0
| 12 |  | 階段 | 上 | ブレーカー | 井戸ポンプ
| 13 |  | 階段 | 上 | ブレーカー | 1F P 訪問側エアコン（隠蔽） | 2.0
| 14 |  | 階段 | 上 | ブレーカー | 1F エアコン（200V） | 2.0
| 15 |  | 階段 | 上 | ブレーカー | 1F O アンプ室側エアコン | 2.0
| 16 |  | 階段 | 上 | ブレーカー | 1F F 厨房窓側左 | 2.0 撚線
| 17 |  | 階段 | 上 | ブレーカー | 1F C 厨房玄関側左 | 2.0 撚線
| 18 |  | 階段 | 上 | ブレーカー | 1F G 厨房窓側右 | 2.0 撚線
| 19 |  | 階段 | 上 | ブレーカー | 1F D 厨房玄関側右 | 2.0 撚線
| 20 |  | 階段 | 上 | ブレーカー | 1F H カウセ（アンプ室中前、カメラ、ルータ） | 2.0 カメラ、ルータは1.6
| 21 |  | 階段 | 上 | ブレーカー | 1F E 倉庫、鶏小屋 | 1.6/ 1.6
| 22 |  | 階段 | 上 | ブレーカー | 1F I 訪問（ウーファ、屋外一部） | 2.0
| 23 |  | 階段 | 上 | ブレーカー | 1F 旧エアコン |  |  | 隠蔽
| 24 |  | 階段 | 上 | ブレーカー | 1F 旧エアコン |  |  | 隠蔽
| 17 |  | アンプ室 | 上 | LAN | 2Fリビング
| 18 |  | アンプ室 | 上 | LAN | 2Fリビング
| 19 |  | アンプ室 | 上 | LAN | 2Fリビング
| 20 |  | アンプ室 | 上 | LAN | 2F畑側
| 5 |  | アンプ室 | 上 | LAN | 2F畑側
| 6 |  | アンプ室 | 上 | LAN | 2F畑側
| 7 |  | アンプ室 | 上 | LAN | 2F店側
| 8 |  | アンプ室 | 上 | LAN | 2F店側
| 9 |  | アンプ室 | 上 | LAN | 2F店側
| 10 |  | アンプ室 | 上 | LAN | 2Fキッチン
| 11 |  | アンプ室 | 上 | LAN | 2Fキッチン
| 12 |  | アンプ室 | 上 | LAN | 1F階段下 or その外 | 5m
| 13 |  | アンプ室 | 上 | LAN | 1F階段下 or その外 | 5m
| 14 |  | アンプ室 | 上 | LAN | 1F階段下 or その外 | 5m
| 15 |  | アンプ室 | 上 | LAN | 1F訪問
| 16 |  | アンプ室 | 上 | LAN | 1F訪問
| 17 |  | アンプ室 | 上 | LAN | 1F床
| 18 |  | アンプ室 | 上 | LAN | 1F玄関
| 19 |  | アンプ室 | 上 | LAN | 1Fテイクアウト
| 20 |  | アンプ室 | 上 | LAN | 1Fテイクアウト
| 21 |  | アンプ室 | 上 | LAN | BBQ or 鶏小屋
| 22 |  | アンプ室 | 上 | LAN | BBQ or 鶏小屋
| 23 |  | アンプ室 | 上 | LAN | 1Fカメラ
| 24 |  | アンプ室 | 上 | LAN | ルータ
| （25） |  | アンプ室 | 上 | LAN | 1F階段下の外 | 5m |  | 隠蔽
| （26） |  | アンプ室 | 上 | LAN | 1F6畳用天井エアコン点検口 | 10mカメラと記載 白 |  | 隠蔽
| （27） |  | アンプ室 | 上 | LAN | 1F14畳用天井エアコン点検口 | 10mカメラと記載 緑 |  | 隠蔽
| （28） |  | アンプ室 | 上 | LAN | 1Fテイクアウト天井 | 15m |  | 隠蔽
| （29） |  | アンプ室 | 上 | LAN | 1Fテイクアウト天井 | 15m |  | 隠蔽
| 1-1 |  | アンプ室 | 下左左 | LAN
| 1-2 |  | アンプ室 | 下左左 | LAN
| 1-3 |  | アンプ室 | 下左左 | TV
| 1-4 |  | アンプ室 | 下左左 | 3ピンプラグ
| 1-5 |  | アンプ室 | 下左左 | 3ピンプラグ
| 1-6 |  | アンプ室 | 下左左 | アース
| 1-7 |  | アンプ室 | 下左左 | 抜止めプラグ
| 1-8 |  | アンプ室 | 下左左 | 抜止めプラグ
| 1-9 |  | アンプ室 | 下左左 | 抜止めプラグ
| 3-1 |  | アンプ室 | 下左中 | SP L | スクリーン左下
| 3-2 |  | アンプ室 | 下左中 | SP R
| 3-3 |  | アンプ室 | 下左中 | SP SL
| 3-4 |  | アンプ室 | 下左中 | SP SR
| 3-5 |  | アンプ室 | 下左中 | SP SBL
| 3-6 |  | アンプ室 | 下左中 | SP SBR
| 2-1 |  | アンプ室 | 下右中 | SP TPL
| 2-2 |  | アンプ室 | 下右中 | SP TPR
| 2-3 |  | アンプ室 | 下右中 | SP TPBL
| 2-4 |  | アンプ室 | 下右中 | SP TPBR
| 2-5 |  | アンプ室 | 下右中 | SP C | スクリーン左下
| 2-6 |  | アンプ室 | 下右中 | SP SW ピン
| 2-7 |  | アンプ室 | 下右中 | HDMI
| 4-1 |  | アンプ室 | 下右右 | ミニプラグx2 | BBQ / 鶏小屋
| 4-2 |  | アンプ室 | 下右右 | ミニプラグx2 | 音声入力 / ウーファートリガー
| 4-3 |  | アンプ室 | 下右右 | USB | 天井変換器経由で床下USB
配電リスト 番: 4-4; 配電リスト 場所: アンプ室; 配電リスト 位置: 下右右; 隠蔽＝ 属性: HDMI |  |  |  |  | 左からxmm、下からxmmを中心として開口可能
| 4-5 |  | アンプ室 | 下右右 | ブランク
| 4-6 |  | アンプ室 | 下右右 | ブランク
| 4-7 |  | アンプ室 | 下右右 | ブランク
| 4-8 |  | アンプ室 | 下右右 | ブランク
| 4-9 |  | アンプ室 | 下右右 | ブランク
| 1 |  | アンプ室 | エアコン
| 2 |  | アンプ室 | エアコン
| 3 |  | アンプ室 | エアコン
| 4 |  | アンプ室 | エアコン
| 5 |  | アンプ室 | エアコン
| 6 |  | アンプ室 | エアコン
| 1 |  | アンプ室 | ルータ |  |  | 1.6
| 2 |  | アンプ室 | ルータ |  |  | 1.6
| 3 |  | アンプ室 | ルータ |  |  | 1.6
| 4 |  | アンプ室 | ルータ |  |  | 1.6
| 5 |  | アンプ室 | ルータ |  |  | 1.6
| 6 |  | アンプ室 | ルータ |  |  | 1.6
|  |  | アンプ室 | 入口点検口 | 仮設プラグ |  |  |  | 隠蔽
|  |  | アンプ室 | 入口点検口 | 仮設プラグ |  |  |  | 隠蔽
|  |  | アンプ室 | 入口点検口 | ミニプラグ | プロジェクター（予備） |  |  | 隠蔽
|  |  | アンプ室 | 入口点検口 | ミニプラグ | スクリーン上（予備） |  |  | 隠蔽
| 1 |  | アンプ室 | 入口右 | 未施工 |  |  |  | 隠蔽
| 2 |  | アンプ室 | 入口右 | 未施工 |  |  |  | 隠蔽
| 3 |  | アンプ室 | 入口右 | 未施工 |  |  |  | 隠蔽
| 4 |  | アンプ室 | 入口右 | プラグ
| 5 |  | アンプ室 | 入口右 | プラグ
| 6 |  | アンプ室 | 入口右 | プラグ
| 7 |  | アンプ室 | 入口右 | 抜止めプラグ
| 8 |  | アンプ室 | 入口右 | 抜止めプラグ
| 9 |  | アンプ室 | 入口右 | 連動プラグ
|  |  | アンプ室 | 入口左 | 両切プラグ
|  |  | アンプ室 | 入口左 | 両切プラグ
|  |  | アンプ室 | 入口左上 | プラグ
|  |  | アンプ室 | 入口左上 | 照明スイッチ | アンプ室入口左上プラグ
|  |  | アンプ室 | 入口左上 | 両切スイッチ | アンプ室入口左上プラグ
| 1 |  | スクリーン | 左下 | プラグ
| 2 |  | スクリーン | 左下 | プラグ
| 3 |  | スクリーン | 左下 | アース
| 4 |  | スクリーン | 左下 | LAN
| 5 |  | スクリーン | 左下 | SP L | アンプ下
| 6 |  | スクリーン | 左下 | SP L | アンプ下
| 7 |  | スクリーン | 左下 | TV
| 8 |  | スクリーン | 左下 | SP C | アンプ下
| 9 |  | スクリーン | 左下 | SP C | アンプ下
| (10) |  | スクリーン | 左下 | LAN |  |  |  | 隠蔽
| 1 |  | スクリーン | 左上換気扇
| 2 |  | スクリーン | 左上換気扇
|  |  | スクリーン | 上 | プラグ
|  |  | スクリーン | 上 | プラグ
|  |  | スクリーン | 上 | ミニプラグx2 | アンプ室入口点検口（予備） / プロジェクタートリガー
| 1 |  | ウーファー | エアコン | プラグ |  |  |  | 隠蔽
| 2 |  | ウーファー | エアコン | プラグ |  |  |  | 隠蔽
| 3 |  | ウーファー | エアコン | アース |  |  |  | 隠蔽
| 4 |  | ウーファー | エアコン | プラグ |  |  |  | 隠蔽
| 5 |  | ウーファー | エアコン | プラグ |  |  |  | 隠蔽
| 6 |  | ウーファー | エアコン | プラグ |  |  |  | 隠蔽
|  |  | ウーファー |  | ガス栓
| 1-1 |  | ウーファー |  | HDMI
| 1-2 |  | ウーファー |  | SP R
| 1-3 |  | ウーファー |  | SP R
| 1-4 |  | ウーファー |  | プラグ | 屋外コンセント
| 1-5 |  | ウーファー |  | プラグ
| 1-6 |  | ウーファー |  | アース
| 1-7 |  | ウーファー |  | 既存プラグ
| 1-8 |  | ウーファー |  | 既存プラグ
| 2-1 |  | ウーファー |  | 抜止めプラグ | 仮設プラグ～プロジェクタープラグ
| 2-2 |  | ウーファー |  | 抜止めプラグ
| 2-3 |  | ウーファー |  | 抜止めプラグ
| 2-4 |  | ウーファー |  | SP SW ピン
| 2-5 |  | ウーファー |  | LAN
| 2-6 |  | ウーファー |  | LAN
| 2-7 |  | ウーファー |  | トリガー | 音声入力 / アンプ室トリガー
| 2-8 |  | ウーファー |  | プラグ
| 2-9 |  | ウーファー |  | 連動プラグ
| 2-10 |  | ウーファー |  | LAN |  |  |  | 隠蔽
| 2-11 |  | ウーファー |  | TV |  |  |  | 隠蔽
| 1-1 |  | 畑側 |  | TV
| 1-2 |  | 畑側 |  | 既存プラグ
| 1-3 |  | 畑側 |  | 既存プラグ
| 2-1 |  | 畑側 |  | 既存プラグ
| 2-2 |  | 畑側 |  | 既存プラグ
| 2-3 |  | 畑側 |  | SP SR
| 2-4 |  | 畑側 |  | SP SR
| 2-5 |  | 畑側 |  | 連動プラグ
| 1-1 |  | 間仕切 |  | 既存プラグ
| 1-2 |  | 間仕切 |  | 既存プラグ
| 1-3 |  | 間仕切 |  | SP SBR
| 1-4 |  | 間仕切 |  | SP SBR
| 1-5 |  | 間仕切 |  | 連動プラグ
| 1-6 |  | 間仕切 |  | SP SBL
| 1-7 |  | 間仕切 |  | SP SBL
| 1-8 |  | 間仕切 |  | LAN
| 1-1 |  | プロジェクター |  | プラグ
| 1-2 |  | プロジェクター |  | ミニプラグx2 | アンプ室入口点検口（予備） / スクリーン上トリガー
| 1-3 |  | プロジェクター |  | HDMI
| 1-1 |  | プロジェクター | 点検口 | 仮設プラグ |  |  |  | 隠蔽
| 1-2 |  | プロジェクター | 点検口 | 仮設プラグ |  |  |  | 隠蔽
| 1-3 |  | プロジェクター | 点検口 | SP |  |  |  | 隠蔽
| 1-4 |  | プロジェクター | 点検口 | SP |  |  |  | 隠蔽
| 1-5 |  | プロジェクター | 点検口 | フレキ |  |  |  | 隠蔽
| 1-6 |  | プロジェクター | 点検口 | フレキ |  |  |  | 隠蔽
| 1-7 |  | プロジェクター | 点検口 | アース |  |  |  | 隠蔽
| 1-1 |  | 階段出入口 | 下 | SP SBL
| 1-2 |  | 階段出入口 | 下 | SP SBL
| 1-3 |  | 階段出入口 | 下 | 連動プラグ
| 1-4 |  | 階段出入口 | 下 | プラグ
| 1-5 |  | 階段出入口 | 下 | プラグ
| 1-6 |  | 階段出入口 | 下 | アース |  | 2.0
| 1-7 |  | 階段出入口 | 下 | アース | Wｴｱｺﾝ点検口 ｱｰｽ2本でSP化可 | 1.6 |  | 隠蔽
| 1-1 |  | 階段出入口 | 上 | 調光スイッチ
| 1-2 |  | 階段出入口 | 上 | 調光スイッチ
| 1-3 |  | 階段出入口 | 上 | 照明スイッチ
| 1-4 |  | 階段出入口 | 上 | 照明スイッチ
| 1-5 |  | 階段出入口 | 上 | 照明スイッチ
床コンセント
床コンセント
床コンセント
床コンセント